## 1.1 封-1 封面
| 大生纱厂图书馆周边整治提升及附属工业建筑修缮加固项目 |  |  |  | 工程
招标工程量清单
招 标 人：
（单位盖章）
造价咨询人：
（单位盖章）
2025年02月10日

## 1.2 扉-1 扉页
|  | 大生纱厂图书馆周边整治提升及附属工业建筑修缮加固项目 |  |  |  | 工程
招标工程量清单
| 招 标 人： |  |  | 造价咨询人：
|  |  | （单位盖章） |  | （单位资质专用章）
| 法定代表人 或其授权人： |  |  | 法定代表人 或其授权人：
|  |  | （签字或盖章） |  | （签字或盖章）
| 编 制 人： |  |  | 复 核 人：
|  |  | （造价人员签字盖专用章） |  | （造价工程师签字盖专用章）
| 编 制 时 间： |  | 2025年02月10日 | 复 核 时 间： | 2025年02月10日

## 2.1 表-08 分部分项工程和单价措施项目清单与计价表
分部分项工程和单价措施项目清单与计价表
工程名称：大生纱厂门头工程 |  |  |  |  | 标段： | 第1页 共2页
序号 | 项目编码 | 项目名称 | 项目特征描述 | 计量 单位 | 工程量 | 金额（元）
[6 empty] | 综合单价 | 合价 | 其中
暂估价
1 | 010101004001 | 挖基坑土方 | 1、土壤类别:现场自行查看考虑 2、挖土深度:1.1m | m3 | 10.47
2 | 010103001001 | 回填方 | 1、密实度要求:符合图纸规范要求 2、填方材料品种:原土 | m3 | 5.78
3 | 010103002001 | 余方弃置 | 1、废弃料品种:余方弃置 2、运距:自行考虑 | m3 | 4.69
4 | 010401003001 | 实心砖墙 | 1、砖品种、规格、强度等级:MU5烧结青砖 2、砂浆强度等级、配合比:水泥M7.5 | m3 | 10.39
5 | 010501001001 | 垫层 | 1、混凝土种类:C15商品素混凝土 | m3 | 0.95
6 | 010501003001 | 独立基础 | 1、混凝土种类:C30商品混凝土 | m3 | 2.81
7 | 010502001001 | 矩形柱 | 1、混凝土种类:C30商品混凝土 | m3 | 2.42
8 | 010504001001 | 直形墙 | 1、混凝土种类:C30商品混凝土 | m3 | 0.97
9 | 010503002001 | 梁及压顶等 | 1、混凝土种类:C30商品混凝土 | m3 | 4.61
10 | 010515001001 | 现浇构件钢筋 | 1、钢筋种类、规格:钢筋 | t | 1.444
11 | 011204003001 | 块料墙面 | 1、面层材料品种、规格、颜色:仿青砖贴面 | m2 | 11.94
12 | 011204001001 | 石材墙面 | 1、面层材料品种、规格、颜色:成品刻字牌(白色字)纯黑大理石 | m2 | 8.4
13 | 011206001001 | 石材零星项目 | 1、面层材料品种、规格、颜色:成品石材装饰条 | m2 | 6.72
14 | 011407001001 | 墙面喷刷涂料 | 1、刮腻子要求:耐水腻子2遍 2、涂料品种、喷刷遍数:喷刷白色弹性涂料2遍 | m2 | 19.86
15 | 011407001002 | 墙面喷刷涂料 | 1、刮腻子要求:耐水腻子2遍 2、涂料品种、喷刷遍数:弹性涂料(颜色同青砖)2遍 | m2 | 5.77
分部分项工程清单合计
本页小计
【清单大师计价软件江苏版V9.59】
分部分项工程和单价措施项目清单与计价表
工程名称：大生纱厂门头工程 |  |  |  |  | 标段： | 第2页 共2页
序号 | 项目编码 | 项目名称 | 项目特征描述 | 计量 单位 | 工程量 | 金额（元）
[6 empty] | 综合单价 | 合价 | 其中
暂估价
1 | 011701002001 | 脚手架 |  | m2 | 56.1
2 | 011702001001 | 垫层模板 | 1、混凝土种类:C15商品素混凝土 | m2 | 0.19
3 | 011702001002 | 独立基础模板 | 1、混凝土种类:C30商品混凝土 | m2 | 4.95
4 | 011702002001 | 矩形柱模板 | 1、混凝土种类:C30商品混凝土 | m2 | 32.26
5 | 011702011001 | 直形墙模板 | 1、混凝土种类:C30商品混凝土 | m2 | 7.95
6 | 011702007001 | 梁及压顶等模板 | 1、混凝土种类:C30商品混凝土 | m2 | 49.33
单价措施项目清单合计
本页小计
合 计
【清单大师计价软件江苏版V9.59】

## 2.2 表-11 总价措施项目清单与计价表
总价措施项目清单与计价表
工程名称：大生纱厂门头工程 |  |  |  |  | 标段： | 第1页 共2页
序号 | 项目编码 | 项目名称 | 计算基础 | 费率（%） | 金额（元） | 调整 费率（%） | 调整后 金额（元） | 备注
1 | 011707001001 | 现场安全文明施工 |  | 0
1.1 |  | 基本费 | 分部分项工程费+单价措施项目费-除税工程设备费 | 3.1
1.2 |  | 标化增加费 | 分部分项工程费+单价措施项目费-除税工程设备费 | 0
1.3 |  | 扬尘污染防治增加费 | 分部分项工程费+单价措施项目费-除税工程设备费 | 0.31
2 | 011707010001 | 工程按质论价 | 分部分项工程费+单价措施项目费-除税工程设备费 | 0
3 | 011707002001 | 夜间施工 |  | 0
4 | 011707004001 | 二次搬运 |  | 0
5 | 011707005001 | 冬雨季施工 |  | 0
6 | 011707006001 | 地上、地下设施、建筑物的临时保护设施 |  | 0
7 | 011707007001 | 已完工程及设备保护费 |  | 0
8 | 011707008001 | 临时设施费 |  | 0
9 | 011707009001 | 赶工措施费 |  | 0
10 | 01B001 | 特殊条件下施工增加费 |  | 0
11 | 011707003001 | 非夜间施工照明 |  | 0
12 | 011707011001 | 住宅工程分户验收 |  | 0
13 | 011707012001 | 建筑工人实名制费用 |  | 0
【清单大师计价软件江苏版V9.59】
总价措施项目清单与计价表
工程名称：大生纱厂门头工程 |  |  |  |  | 标段： | 第2页 共2页
序号 | 项目编码 | 项目名称 | 计算基础 | 费率（%） | 金额（元） | 调整 费率（%） | 调整后 金额（元） | 备注
14 | 011707015001 | 智慧工地费用 |  | 0 |  |  |  | 现场安全隐患排查、人员信息动态管理、扬尘管控视频监控、高处作业防护预警、危大工程监测预警和集成平台等设备、软件和管理费用。
合 计
【清单大师计价软件江苏版V9.59】

## 2.3 表-12 其他项目清单与计价汇总表
其他项目清单与计价汇总表
工程名称：大生纱厂门头工程 |  |  | 标段： | 第1页 共1页
序号 | 项目名称 | 金额(元) | 结算金额(元) | 备注
1 | 暂列金额 | 0
2 | 暂估价 | 0
2.1 | 材料暂估价 | 0
2.2 | 专业工程暂估价 | 0
3 | 计日工 | 0
4 | 总承包服务费 | 0
合 计 |  | 0
【清单大师计价软件江苏版V9.59】

## 2.4 表-12-1 暂列金额明细表
暂列金额明细表
工程名称：大生纱厂门头工程 |  |  | 标段： | 第1页 共1页
序号 | 项目名称 | 计量单位 | 暂定金额(元) | 备注
合 计 |  |  | 0
【清单大师计价软件江苏版V9.59】

## 2.5 表-13 规费、税金项目计价表
规费、税金项目计价表
工程名称：大生纱厂门头工程 |  |  | 标段： | 第1页 共1页
序号 | 项目名称 | 计算基础 | 计算基数(元) | 计算费率(％) | 金额(元)
1 | 规费 |  |  | 0
1.1 | 社会保险费 | 分部分项工程费+措施项目费+其他项目费-除税工程设备费 |  | 3.2
1.2 | 住房公积金 | 分部分项工程费+措施项目费+其他项目费-除税工程设备费 |  | 0.53
1.3 | 环境保护税 | 分部分项工程费+措施项目费+其他项目费-除税工程设备费 |  | 0
2 | 税金 | 分部分项工程费+措施项目费+其他项目费+规费-除税甲供材料和甲供设备费/1.01 |  | 9
合 计
【清单大师计价软件江苏版V9.59】

## 3.1 表-08 分部分项工程和单价措施项目清单与计价表
分部分项工程和单价措施项目清单与计价表
工程名称：大生74幢及48幢建筑改造工程 |  |  |  |  | 标段： | 第1页 共3页
序号 | 项目编码 | 项目名称 | 项目特征描述 | 计量 单位 | 工程量 | 金额（元）
[6 empty] | 综合单价 | 合价 | 其中
暂估价
1 | 011601001001 | 砖砌体拆除 | 1、砌体名称:普通砌体砖墙及檩条底 2、砌体表面的附着物种类:抹灰层及涂料 | m3 | 46.71
2 | 011604002001 | 立面抹灰层拆除 | 1、铲除外墙体外侧现有抹灰至基层 | m2 | 800.89
3 | 011610001001 | 木门拆除 |  | m2 | 51.95
4 | 011610001002 | 木窗拆除 |  | m2 | 30.1
5 | 011604002002 | 立面抹灰层拆除 | 1、拆除部位:内墙 2、抹灰层种类:原墙面清底,去除原有粉刷层 | m2 | 412.77
6 | 011804007001 | 墙面层加固底部地面拆除 | 1、C20混凝土灌填部位拆除 | m3 | 13.31
7 | 011607001001 | 屋面拆除 | 1、原瓦屋面拆除，含屋面瓦、屋脊、檐口、挂瓦条、木望板等全部在内 | m2 | 488.06
8 | 011603001001 | 木构件拆除 | 1、构件名称:木屋架、木檩条、木椽条等 | m3 | 16.41
9 | 010103002001 | 余方弃置 | 1、废弃料品种:所有拆除建筑垃圾弃置 2、运距:自行考虑 | 项 | 1
10 | 07B001 | 外墙外侧清水墙恢复 | 1、外墙抹灰铲除后，全面检查外墙面,若发现有墙体裂缝,对裂缝进行注浆处理。 2、墙体因砌筑砂浆不饱满导致的砖体松动需择砌。剔补加固:砖体酥碱部位剔除,再根据现有砖件及结合层对剔除、缺失的砖件进行补砌。 3、勾抹灰缝:对墙体所有砌筑砂浆用原材料勾抹灰缝,并做好墙体接处和勾缝处理; 外墙为凹缝,勾缝灰浆为1:3白灰砂浆。 | m2 | 800.89
11 | 010801001001 | 木质门 | 1、成品木门、门连窗(具体要求及颜色由甲方确定) | m2 | 47.99
本页小计
【清单大师计价软件江苏版V9.59】
分部分项工程和单价措施项目清单与计价表
工程名称：大生74幢及48幢建筑改造工程 |  |  |  |  | 标段： | 第2页 共3页
序号 | 项目编码 | 项目名称 | 项目特征描述 | 计量 单位 | 工程量 | 金额（元）
[6 empty] | 综合单价 | 合价 | 其中
暂估价
12 | 010806001001 | 木质窗 | 1、成品木窗(具体要求及颜色由甲方确定) | m2 | 25.9
13 | 011803004001 | 钢筋网粉水泥砂浆 | 1.水泥砂浆强度等级为M10,厚度为35mm,配筋为:双向A6@300,钢筋网与墙体的固定, 双面加固时采用S形A6钢筋钻孔穿墙对拉,间距为900mm,并呈梅花状布置;单面加固时采用 L型A6锚筋以凿洞填M10水泥砂浆锚固,孔洞径60深120mm,间距为900mm,呈梅花状排列。(钢筋网及锚筋另计） 2.在砖墙构件处,L形锚筋采用水泥基灌浆料或M10水泥砂浆锚固。 3.对原有损坏进行处理,对原墙面碱蚀严重部分应清除并修补。 | m2 | 412.77
14 | 011803003001 | 钢筋网（片） | 1、钢筋种类、规格:双向A6@300,钢筋网与墙体的固定 | t | 0.672
15 | 011803002001 | 砌体销键孔锚筋埋设 | 1、L型A6锚筋以凿洞填M10水泥砂浆锚固,孔洞径60深120mm,间距为900mm,呈梅花状排列 | 根 | 840
16 | 011804007002 | 墙面层加固底部 | 1、混凝土种类:C20混凝土灌填 | m3 | 13.31
17 | 010503004001 | 圈梁 | 1、墙顶圈梁，C30商品混凝土 | m3 | 5.97
18 | 010515001001 | 现浇构件钢筋 | 1、钢筋种类、规格:钢筋 | t | 0.38
19 | 010701001001 | 木屋架 | 1、材料品种、规格:圆木 2、拉杆及夹板种类:Q235圆钢拉杆，钢板夹板 3、防护材料种类:防火及防腐要求详见图纸 | m3 | 4.95
本页小计
【清单大师计价软件江苏版V9.59】
分部分项工程和单价措施项目清单与计价表
工程名称：大生74幢及48幢建筑改造工程 |  |  |  |  | 标段： | 第3页 共3页
序号 | 项目编码 | 项目名称 | 项目特征描述 | 计量 单位 | 工程量 | 金额（元）
[6 empty] | 综合单价 | 合价 | 其中
暂估价
20 | 010702003001 | 木檩 | 1、构件规格尺寸:梢径105 2、防护材料种类:防火及防腐要求详见图纸 | m3 | 6.81
21 | 010702005001 | 其他木构件 | 1、构件名称:木椽条 2、构件规格尺寸:40X60 3、防护材料种类:防火及防腐要求详见图纸 | m3 | 4.65
22 | 010703001001 | 屋面木基层 | 1、望板材料种类、厚度:20厚木望板 2、防护材料种类:防火及防腐要求详见图纸 | m2 | 488.06
23 | 010901001001 | 瓦屋面 | 1、平瓦(灰色)；30X30挂瓦条,按瓦材规格；30X30顺水条,@500 2、卷材品种、规格、厚度:2.0mm厚自粘聚合物改性沥青防水卷材 3、含屋脊、山墙顶、挡雨板等做法，具体详见图纸 | m2 | 488.06
分部分项工程清单合计
1 | 011701001001 | 脚手架 |  | 项 | 1
2 | 01B002 | 混凝土、钢筋混凝土模板及支架模板 | 1、墙顶圈梁，C30商品混凝土 | m2 | 49.73
单价措施项目清单合计
本页小计
合 计
【清单大师计价软件江苏版V9.59】

## 3.2 表-11 总价措施项目清单与计价表
总价措施项目清单与计价表
工程名称：大生74幢及48幢建筑改造工程 |  |  |  |  | 标段： | 第1页 共2页
序号 | 项目编码 | 项目名称 | 计算基础 | 费率（%） | 金额（元） | 调整 费率（%） | 调整后 金额（元） | 备注
1 | 011707001001 | 现场安全文明施工 |  | 0
1.1 |  | 基本费 | 分部分项工程费+单价措施项目费-除税工程设备费 | 1.5
1.2 |  | 标化增加费 | 分部分项工程费+单价措施项目费-除税工程设备费 | 0
1.3 |  | 扬尘污染防治增加费 | 分部分项工程费+单价措施项目费-除税工程设备费 | 0.21
2 | 011707010001 | 工程按质论价 | 分部分项工程费+单价措施项目费-除税工程设备费 | 0
3 | 011707002001 | 夜间施工 |  | 0
4 | 011707004001 | 二次搬运 |  | 0
5 | 011707005001 | 冬雨季施工 |  | 0
6 | 011707006001 | 地上、地下设施、建筑物的临时保护设施 |  | 0
7 | 011707007001 | 已完工程及设备保护费 |  | 0
8 | 011707008001 | 临时设施费 |  | 0
9 | 011707009001 | 赶工措施费 |  | 0
10 | 01B001 | 特殊条件下施工增加费 |  | 0
11 | 011707003001 | 非夜间施工照明 |  | 0
12 | 011707011001 | 住宅工程分户验收 |  | 0
13 | 011707012001 | 建筑工人实名制费用 |  | 0
【清单大师计价软件江苏版V9.59】
总价措施项目清单与计价表
工程名称：大生74幢及48幢建筑改造工程 |  |  |  |  | 标段： | 第2页 共2页
序号 | 项目编码 | 项目名称 | 计算基础 | 费率（%） | 金额（元） | 调整 费率（%） | 调整后 金额（元） | 备注
14 | 011707015001 | 智慧工地费用 |  | 0 |  |  |  | 现场安全隐患排查、人员信息动态管理、扬尘管控视频监控、高处作业防护预警、危大工程监测预警和集成平台等设备、软件和管理费用。
合 计
【清单大师计价软件江苏版V9.59】

## 3.3 表-12 其他项目清单与计价汇总表
其他项目清单与计价汇总表
工程名称：大生74幢及48幢建筑改造工程 |  |  | 标段： | 第1页 共1页
序号 | 项目名称 | 金额(元) | 结算金额(元) | 备注
1 | 暂列金额 | 0
2 | 暂估价 | 0
2.1 | 材料暂估价 | 0
2.2 | 专业工程暂估价 | 0
3 | 计日工 | 0
4 | 总承包服务费 | 0
合 计 |  | 0
【清单大师计价软件江苏版V9.59】

## 3.4 表-12-1 暂列金额明细表
暂列金额明细表
工程名称：大生74幢及48幢建筑改造工程 |  |  | 标段： | 第1页 共1页
序号 | 项目名称 | 计量单位 | 暂定金额(元) | 备注
合 计 |  |  | 0
【清单大师计价软件江苏版V9.59】

## 3.5 表-13 规费、税金项目计价表
规费、税金项目计价表
工程名称：大生74幢及48幢建筑改造工程 |  |  | 标段： | 第1页 共1页
序号 | 项目名称 | 计算基础 | 计算基数(元) | 计算费率(％) | 金额(元)
1 | 规费 |  |  | 0
1.1 | 社会保险费 | 分部分项工程费+措施项目费+其他项目费-除税工程设备费 |  | 3.8
1.2 | 住房公积金 | 分部分项工程费+措施项目费+其他项目费-除税工程设备费 |  | 0.67
1.3 | 环境保护税 | 分部分项工程费+措施项目费+其他项目费-除税工程设备费 |  | 0
2 | 税金 | 分部分项工程费+措施项目费+其他项目费+规费-除税甲供材料和甲供设备费/1.01 |  | 9
合 计
【清单大师计价软件江苏版V9.59】

## 4.1 表-08 分部分项工程和单价措施项目清单与计价表
分部分项工程和单价措施项目清单与计价表
工程名称：室外道路及雨污水工程 |  |  |  |  | 标段： | 第1页 共3页
序号 | 项目编码 | 项目名称 | 项目特征描述 | 计量 单位 | 工程量 | 金额（元）
[6 empty] | 综合单价 | 合价 | 其中
暂估价
土石方工程
1 | 040101002001 | 挖沟槽土方 | 1、土壤类别:综合考虑 2、挖土深度:2M以内 | m3 | 166.6
2 | 040103001001 | 回填方 | 1、填方材料品种:灰土回填 | m3 | 34.29
3 | 040103002001 | 余方弃置 | 1、废弃料品种:不可利用土方外运 2、运距:合理弃置，弃置地点及运距由承包人自行考虑 | m3 | 134.37
4 | 041001001001 | 拆除路面 | 1、材质:混凝土预制方砖（考虑拆除利用） 2、厚度:自行踏勘，综合考虑 | m2 | 1250
分部小计
道路
5 | 040202001001 | 路床（槽）整形 | 1、清除原地表浮土、杂填土和腐植土等不适宜做路基的土 2、素土夯实（压实系数>93%) | m2 | 1250
6 | 040203008001 | 块料面层 | 1、100mm预制C25混凝土方砖（利用原混凝土方砖，考虑部分破损，具体施工单位按现场实际情况考虑），干石灰粗砂扫缝后洒水封缝 2、30mm厚1：6干性水泥砂浆 | m2 | 1137.2
7 | 040202015001 | 水泥稳定碎（砾）石 | 1、300mm厚再生碎石灌入水泥砂浆，将大粒径摊铺在下层，中粒径摊铺在中层，小粒径摊铺在上层，按粒径分层碾压，表面用水泥砂浆平整，碎石最大粒径不超过37.5mm(压实系数＞92%) | m2 | 1250
8 | 040201022001 | 蝶形边沟 | 1、480mm宽C30混凝土排水沟 2、30mm厚1：3水泥砂浆 | m | 235
本页小计
【清单大师计价软件江苏版V9.59】
分部分项工程和单价措施项目清单与计价表
工程名称：室外道路及雨污水工程 |  |  |  |  | 标段： | 第2页 共3页
序号 | 项目编码 | 项目名称 | 项目特征描述 | 计量 单位 | 工程量 | 金额（元）
[6 empty] | 综合单价 | 合价 | 其中
暂估价
分部小计
雨水工程
9 | 040501004001 | 塑料管（雨水连接管） | 1、垫层、基础材质及厚度:中粗砂回填 2、材质及规格:De250 UPVC实壁管，环刚度8KN/m2 3、连接形式:橡胶圈接口 | m | 104
10 | 040504009001 | 雨水口 | 1、雨水箅子及圈口材质、型号、规格:单篦雨水口，雨水篦子450*750 2、垫层、基础材质及厚度:C20混凝土底板 3、砌筑材料品种、规格:M10水泥砂浆砌筑砖砌体，墙内M10水泥砂浆勾缝 4、含模板等 5、具体详见图纸及16S518-P8 | 座 | 17
分部小计
污水工程
11 | 040501004002 | 塑料管 | 1、垫层、基础材质及厚度:中粗砂回填 2、材质及规格:De300 UPVC实壁管，环刚度8KN/m2 3、连接形式:橡胶圈承插接口 4、管道检验及试验要求:闭水试验 | m | 142
12 | 040501004003 | 塑料管 | 1、材质及规格:De200 UPVC实壁管，环刚度8KN/m2 2、连接形式:橡胶圈承插接口 3、管道检验及试验要求:闭水试验 | m | 10.25
本页小计
【清单大师计价软件江苏版V9.59】
分部分项工程和单价措施项目清单与计价表
工程名称：室外道路及雨污水工程 |  |  |  |  | 标段： | 第3页 共3页
序号 | 项目编码 | 项目名称 | 项目特征描述 | 计量 单位 | 工程量 | 金额（元）
[6 empty] | 综合单价 | 合价 | 其中
暂估价
13 | 040504001001 | 砌筑井 | 1、垫层、基础材质及厚度:100mm厚C15混凝土垫层+150mm厚C30钢筋混凝土底板 2、井规格、井深:φ600mm砖砌圆形雨水检查井(落地式)平均深0.9m 3、井盖、井圈材质及规格:D400级标准φ700铸铁井盖座 4、井壁厚度:M10水泥砂浆砌Mu10标准砼实心砖，外抹1:2防水水泥砂浆 5、报价含模板、防坠网等 6、具体做法详见图纸 | 座 | 7
分部小计
分部分项工程清单合计
1 | 011705001001 | 大型机械设备进退场及安拆 |  | 项 | 1
单价措施项目清单合计
本页小计
合 计
【清单大师计价软件江苏版V9.59】

## 4.2 表-11 总价措施项目清单与计价表
总价措施项目清单与计价表
工程名称：室外道路及雨污水工程 |  |  |  |  | 标段： | 第1页 共1页
序号 | 项目编码 | 项目名称 | 计算基础 | 费率（%） | 金额（元） | 调整 费率（%） | 调整后 金额（元） | 备注
1 | 041109001001 | 现场安全文明施工 |  | 0
1.1 |  | 基本费 | 分部分项工程费+单价措施项目费-除税工程设备费 | 1.5
1.2 |  | 标化增加费 | 分部分项工程费+单价措施项目费-除税工程设备费 | 0
1.3 |  | 扬尘污染防治增加费 | 分部分项工程费+单价措施项目费-除税工程设备费 | 0.31
2 | 041109010001 | 工程按质论价 | 分部分项工程费+单价措施项目费-除税工程设备费 | 0
3 | 041109002001 | 夜间施工 |  | 0
4 | 041109003001 | 二次搬运 |  | 0
5 | 041109004001 | 冬雨季施工 |  | 0
6 | 041109006001 | 地上、地下设施、建筑物的临时保护设施 |  | 0
7 | 041109007001 | 已完工程及设备保护费 |  | 0
8 | 041109008001 | 临时设施费 |  | 0
9 | 041109009001 | 赶工措施费 |  | 0
10 | 04B001 | 特殊条件下施工增加费 |  | 0
11 | 041109005001 | 行车、行人干扰 |  | 0
12 | 041109011001 | 建筑工人实名制费用 |  | 0
13 | 041109015001 | 智慧工地费用 |  | 0
合 计
【清单大师计价软件江苏版V9.59】

## 4.3 表-12 其他项目清单与计价汇总表
其他项目清单与计价汇总表
工程名称：室外道路及雨污水工程 |  |  | 标段： | 第1页 共1页
序号 | 项目名称 | 金额(元) | 结算金额(元) | 备注
1 | 暂列金额 | 0
2 | 暂估价 | 0
2.1 | 材料暂估价 | 0
2.2 | 专业工程暂估价 | 0
3 | 计日工 | 0
4 | 总承包服务费 | 0
合 计 |  | 0
【清单大师计价软件江苏版V9.59】

## 4.4 表-12-1 暂列金额明细表
暂列金额明细表
工程名称：室外道路及雨污水工程 |  |  | 标段： | 第1页 共1页
序号 | 项目名称 | 计量单位 | 暂定金额(元) | 备注
合 计 |  |  | 0
【清单大师计价软件江苏版V9.59】

## 4.5 表-13 规费、税金项目计价表
规费、税金项目计价表
工程名称：室外道路及雨污水工程 |  |  | 标段： | 第1页 共1页
序号 | 项目名称 | 计算基础 | 计算基数(元) | 计算费率(％) | 金额(元)
1 | 规费 |  |  | 0
1.1 | 社会保险费 | 分部分项工程费+措施项目费+其他项目费-除税工程设备费 |  | 2
1.2 | 住房公积金 | 分部分项工程费+措施项目费+其他项目费-除税工程设备费 |  | 0.34
1.3 | 环境保护税 | 分部分项工程费+措施项目费+其他项目费-除税工程设备费 |  | 0
2 | 税金 | 分部分项工程费+措施项目费+其他项目费+规费-除税甲供材料和甲供设备费/1.01 |  | 9
合 计
【清单大师计价软件江苏版V9.59】

## 5.1 表-08 分部分项工程和单价措施项目清单与计价表
分部分项工程和单价措施项目清单与计价表
工程名称：安装工程 |  |  |  |  | 标段： | 第1页 共4页
序号 | 项目编码 | 项目名称 | 项目特征描述 | 计量 单位 | 工程量 | 金额（元）
[6 empty] | 综合单价 | 合价 | 其中
暂估价
室外
1 | 030411001001 | 配管 | 1、名称:镀锌钢管 2、规格:SC100 3、敷设形式:直埋敷设 | m | 707.15
2 | 030411001002 | 配管 | 1、名称:镀锌钢管 2、规格:SC50 3、敷设形式:直埋敷设 | m | 50
3 | 040504001001 | 砌筑井 | 1、电缆井 2、尺寸：600*600*1200 3、电缆井做法参照图集07SD101-8-P120-120 | 座 | 5
4 | 030409006001 | 屋面防雷设施翻新 | 1、修复、除锈、出新 2、没有避雷带的统一增加，避雷带须接地检测 | 项 | 1
分部小计
室内电气
5 | 030404017001 | 配电箱 | 1、名称：计量箱AW1 2、型号：非标钢制 3、规格：800*1000*180 4、安装方式：上沿距地2.0M嵌墙安装 5、详见施工图 | 台 | 1
6 | 030404017002 | 配电箱 | 1、名称：配电箱AL1-4 2、型号：非标钢制 3、规格：500*600*180 4、安装方式：上沿距地2.0M嵌墙安装 5、详见施工图 | 台 | 4
7 | 030411001003 | 配管 | 1、名称:镀锌钢管 2、规格:SC40 3、配置形式:砖、混凝土结构明配 | m | 79.34
8 | 030408001001 | 电力电缆 | 1、规格:YJV-5*6 2、材质:铜 | m | 84.44
9 | 030411001004 | 配管 | 1、名称:刚性阻燃PVC电工管 2、规格:PC20 3、配置形式:砖、混凝土结构暗配 | m | 201.52
本页小计
【清单大师计价软件江苏版V9.59】
分部分项工程和单价措施项目清单与计价表
工程名称：安装工程 |  |  |  |  | 标段： | 第2页 共4页
序号 | 项目编码 | 项目名称 | 项目特征描述 | 计量 单位 | 工程量 | 金额（元）
[6 empty] | 综合单价 | 合价 | 其中
暂估价
10 | 030411001005 | 配管 | 1、名称:刚性阻燃PVC电工管 2、规格:PC25 3、配置形式:砖、混凝土结构暗配 | m | 182.03
11 | 030412005001 | 荧光灯 | 1:双管荧光灯 2、规格:2*22W LED 3、安装形式:吸顶 | 套 | 37
12 | 030404034001 | 照明开关 | 1、名称：三联单控开关 2、规格：250V 10A 3、安装方式：暗装墙上,下底距地1.3m | 个 | 7
13 | 030404034002 | 照明开关 | 1、名称：延迟开关 2、规格：250V 10A 3、安装方式：暗装墙上,下底距地1.3m | 个 | 4
14 | 030412001001 | 普通灯具 | 1、名称：LED吸顶灯 2、规格：1*18W | 套 | 4
15 | 030404035001 | 插座 | 1、名称:单相二、三极插座 2、规格:A86Z223A10 3、安装方式:暗装 | 个 | 27
16 | 030411004001 | 配线 | 1、名称:配线 2、配线形式:管内穿线 3、型号:BV-2.5mm2 | m | 498.33
17 | 030411004002 | 配线 | 1、名称:配线 2、配线形式:管内穿线 3、型号:BV-4mm2 | m | 437.04
18 | 030411005001 | 接线箱 | 1、名称:家居配线箱FX1 2、规格:350x300x120箱内带光纤转换模块 | 个 | 1
19 | 030502005001 | 双绞线缆 | 1、名称:网络线 2、规格:UTPCAT6 3、线缆对数:4 4、敷设方式:管内穿线 | m | 266.1
20 | 030502012001 | 信息插座 | 1.名称：TP插座双口 2、安装：底距地 0.3M 嵌墙安装 | 个 | 8
分部小计
给排水
本页小计
【清单大师计价软件江苏版V9.59】
分部分项工程和单价措施项目清单与计价表
工程名称：安装工程 |  |  |  |  | 标段： | 第3页 共4页
序号 | 项目编码 | 项目名称 | 项目特征描述 | 计量 单位 | 工程量 | 金额（元）
[6 empty] | 综合单价 | 合价 | 其中
暂估价
21 | 031001001001 | 热镀锌衬塑钢管 | 1、安装部位:室外 2、介质:给水 3、规格、压力等级:热镀锌衬塑钢管 De25 4、连接形式:专用管件、丝扣连接 5、压力试验及吹、洗设计要求:按设计、规范 | m | 32.79
22 | 031001001002 | 热镀锌衬塑钢管 | 1、安装部位:室外 2、介质:给水 3、规格、压力等级:热镀锌衬塑钢管 De32 4、连接形式:专用管件、丝扣连接 5、压力试验及吹、洗设计要求:按设计、规范 | m | 33.3
23 | 031003001001 | 螺纹阀门 | 1、类型:全铜止回阀 2、规格、压力等级:DN20 3、连接形式:螺纹连接 | 个 | 4
24 | 031003001002 | 螺纹阀门 | 1、类型:全铜截止阀 2、规格、压力等级:DN20 3、连接形式:螺纹连接 | 个 | 4
25 | 031003013001 | 水表 | 1、名称：水表 2、型号、规格:DN20 3、连接形式:螺纹连接 | 组 | 4
26 | 031001006001 | 塑料管 | 1、安装部位:室外 2、介质:排水 3、材质、规格:PVC-U塑料管 De110 S11.2系列 4、连接形式:粘接 | m | 19.39
27 | 031001006002 | 塑料管 | 1、安装部位:室外 2、介质:排水 3、材质、规格:PVC-U塑料管 De225 S11.2系列 4、连接形式:粘接 | m | 58.93
分部小计
本页小计
【清单大师计价软件江苏版V9.59】
分部分项工程和单价措施项目清单与计价表
工程名称：安装工程 |  |  |  |  | 标段： | 第4页 共4页
序号 | 项目编码 | 项目名称 | 项目特征描述 | 计量 单位 | 工程量 | 金额（元）
[6 empty] | 综合单价 | 合价 | 其中
暂估价
分部分项工程清单合计
单价措施项目清单合计
本页小计
合 计
【清单大师计价软件江苏版V9.59】

## 5.2 表-11 总价措施项目清单与计价表
总价措施项目清单与计价表
工程名称：安装工程 |  |  |  |  | 标段： | 第1页 共2页
序号 | 项目编码 | 项目名称 | 计算基础 | 费率（%） | 金额（元） | 调整 费率（%） | 调整后 金额（元） | 备注
1 | 031302001001 | 现场安全文明施工 |  | 0
1.1 |  | 基本费 | 分部分项工程费+单价措施项目费-除税工程设备费 | 1.5
1.2 |  | 标化增加费 | 分部分项工程费+单价措施项目费-除税工程设备费 | 0
1.3 |  | 扬尘污染防治增加费 | 分部分项工程费+单价措施项目费-除税工程设备费 | 0.21
2 | 031302010001 | 工程按质论价 | 分部分项工程费+单价措施项目费-除税工程设备费 | 0
3 | 031302002001 | 夜间施工 |  | 0
4 | 031302004001 | 二次搬运 |  | 0
5 | 031302005001 | 冬雨季施工 |  | 0
6 | 03B001 | 地上、地下设施、建筑物的临时保护设施 |  | 0
7 | 031302006001 | 已完工程及设备保护费 |  | 0
8 | 031302008001 | 临时设施费 |  | 0
9 | 031302009001 | 赶工措施费 |  | 0
10 | 03B002 | 特殊条件下施工增加费 |  | 0
11 | 031302003001 | 非夜间施工照明 |  | 0
12 | 031302011001 | 住宅工程分户验收 |  | 0
13 | 031302012001 | 建筑工人实名制费用 |  | 0
【清单大师计价软件江苏版V9.59】
总价措施项目清单与计价表
工程名称：安装工程 |  |  |  |  | 标段： | 第2页 共2页
序号 | 项目编码 | 项目名称 | 计算基础 | 费率（%） | 金额（元） | 调整 费率（%） | 调整后 金额（元） | 备注
14 | 031302015001 | 智慧工地费用 |  | 0 |  |  |  | 现场安全隐患排查、人员信息动态管理、扬尘管控视频监控、高处作业防护预警、危大工程监测预警和集成平台等设备、软件和管理费用。
合 计
【清单大师计价软件江苏版V9.59】

## 5.3 表-12 其他项目清单与计价汇总表
其他项目清单与计价汇总表
工程名称：安装工程 |  |  | 标段： | 第1页 共1页
序号 | 项目名称 | 金额(元) | 结算金额(元) | 备注
1 | 暂列金额 | 0
2 | 暂估价 | 0
2.1 | 材料暂估价 | 0
2.2 | 专业工程暂估价 | 0
3 | 计日工 | 0
4 | 总承包服务费 | 0
合 计 |  | 0
【清单大师计价软件江苏版V9.59】

## 5.4 表-12-1 暂列金额明细表
暂列金额明细表
工程名称：安装工程 |  |  | 标段： | 第1页 共1页
序号 | 项目名称 | 计量单位 | 暂定金额(元) | 备注
合 计 |  |  | 0
【清单大师计价软件江苏版V9.59】

## 5.5 表-13 规费、税金项目计价表
规费、税金项目计价表
工程名称：安装工程 |  |  | 标段： | 第1页 共1页
序号 | 项目名称 | 计算基础 | 计算基数(元) | 计算费率(％) | 金额(元)
1 | 规费 |  |  | 0
1.1 | 社会保险费 | 分部分项工程费+措施项目费+其他项目费-除税工程设备费 |  | 2.4
1.2 | 住房公积金 | 分部分项工程费+措施项目费+其他项目费-除税工程设备费 |  | 0.42
1.3 | 环境保护税 | 分部分项工程费+措施项目费+其他项目费-除税工程设备费 |  | 0
2 | 税金 | 分部分项工程费+措施项目费+其他项目费+规费-除税甲供材料和甲供设备费/1.01 |  | 9
合 计
【清单大师计价软件江苏版V9.59】